## SOURCE
[10 empty] | LIST OF PRESS RECORDS BY LINE NUMBER | [19 empty] | # = 0.25"
[14 empty] | E=>PRESS FOLDER | [8 empty] | R=> ROLLING BOLSTERS | [6 empty] | $ = 0.50"
LAST UPDATE |  |  | 2026-07-29 11:17 |  |  | TONS |  | STROKE | BOLSTER |  |  | B/H |  |  | T=>TONNAGE CURVES |  |  |  | INNER RAM |  | SH/HT. |  |  | STROKE |  | ADJUST |  | GIBS |  | %= 0.75"
LIN | POS | EQUIP# | TYPE | MFG | SG | B-H | RAM | -MIN | L-R | F-B | HT. | L-R | F-B |  |  | Press# | SERIAL# | RISER | L-R | F-B | BH | RM |  | BH | RM | BH | RM | BET | HT | AIR | ME | EX
1 | 1 | 201620 | D41600Q | DA | 13 | 900 | 1600 | 7&12 | 204 | 108 | 17 | 204 | 108 |  | T | 466 | 66244801 |  | 180 | 84 | 74 | 82 | R | 36 | 42 | 24 | 24 | 208 |  |  | 2 | A
1 | 2 | 202649 | S41000Q | DA | 85 |  | 1000 | 16 | 204 | 102 | 17 |  |  | E |  | 467 | 69284501 |  | 204 | 102 |  | 72 | R |  | 36 |  | 30 | 212 | 55 |  | 2 | LV
1 | 3 | 5135 | F-4900Q | CL | 85 |  | 900 | 8 | 200 | 102 | 10 |  |  | E |  | 25 | 47-13718P |  | 194 | 96 |  | 62 | R |  | 40 |  | 20 | 195 | 58 | A | 2
3 | 1 | 501134 | D4-800Q | CL | 12 | 500 | 800 | 14.2 | 108 | 84 | 17 | 108 | 84 | E | T | 515 | 10-4259 |  | 90 | 66 | 64 | 72 | R | 28 | 38 | 24 | 24 | 111 | 55# | AL | 3 | A
3 | 2 | 501253 | S4-600Q | MC | 8 |  | 600 | 26 | 108 | 72 | 17 |  |  | E |  | 516 | 693869-10E |  | 108 | 72 |  | 60 | R |  | 26 |  | 24 | 112 | 53 | LO | 2 | A
3 | 3 | 501261 | S4-600Q | MC | 8 |  | 600 | 26 | 108 | 72 | 17 |  |  | " |  | 517 | 693869-10F |  | 108 | 72 |  | 60 | R |  | 26 |  | 24 | 112 | 53 | LO | 2 | A
3 | 4 | 5137 | F-4400Q | CL | 8 |  | 400 | 16 | 108 | 72 | 6 |  |  |  |  | 240 | 13120-P |  | 103 | 72 |  | 50 | R |  | 22 |  | 14 | 104 | 53 | A | 2 | A
3 | 5 | 6714 | F-4400Q | CL | 8 |  | 400 | 16 | 108 | 72 | 6 |  |  | E |  | 234 | 44-10156-K | 12 | 103 | 72 |  | 50 | R |  | 22 |  | 14 | 104 | 53 | A | 2 | A
3 | 6 | 8915 | F-4400Q | CL | 8 |  | 400 | 16 | 108 | 72 | 6 |  |  |  |  | 300 | 49-16600-P | 12 | 103 | 72 |  | 50 | R |  | 24 |  | 14 | 104 | 53 | A | 2 | A
4 | 1 | 406039 | D4-800 | CL | 11 | 500 | 800 | 7&14 | 120 | 84 | 25 | 120 | 84 | E | T | ? | 10-1660 |  | 102 | 66 | 80 | 90 | R | 36 | 42 | 24 | 24 | 124 | 77 | AL | 2 | A
4 | 2 | 6707 | F-4400Q | CL | 8 |  | 400 | 16 | 108 | 72 | 6 |  |  |  |  | 224 | 44-10156-P | 24 | 103 | 72 |  | 62 | R |  | 22 |  | 14 | 104 | 65 | AL | 2 | A
4 | 3 | 6715 | F-4400Q | CL | 8 |  | 400 | 16 | 108 | 72 | 6 |  |  |  |  | 225 | 44-10156-L | 24 | 103 | 72 |  | 62 | R |  | 22 |  | 14 | 104 | 65 | A | 2 | A
4 | 4 | 6712 | F-4400Q | CL | 8 |  | 400 | 16 | 108 | 72 | 6 |  |  |  | T |  | 44-10156-I | 14 | 103 | 72 |  | 52 | R |  | 22 |  | 14 | 104 | 55 | A | 2
4 | 5 | 8917 | F-4400Q | CL | 8 |  | 400 | 16 | 108 | 72 | 6 |  |  |  | T | 301 | 49-16631-P | 14 | 103 | 72 |  | 52 | R |  | 24 |  | 14 | 104 | 55 | A | 2 | A
4 | 6 | 6704 | F-4400Q | CL | 8 |  | 400 | 16 | 108 | 72 | 6 |  |  |  |  | 209 | 44-10156-H | 14 | 103 | 72 |  | 52 | R |  | 22 |  | 14 | 104 | 55 | A | 2 | A
7 | 1 | 501145 | D4-1250Q | DA | 11 | 700 | 1250 | 12 | 144 | 96 | 17 | 144 | 96 | E |  | ? | 69286701 |  | 126 | 78 | 74 | 82 | R | 36 | 42 | 20 | 20 | ? | ?
7 | 2 | 6755 | F-4600 | CL | 85 |  | 600 | 16 | 126 | 80 | 8 |  |  |  | T | 230 | 44-10153P | 6 | 120 | 80 |  | 54 |  |  | 22 |  | 24 | 128 | 40 | A | 2 | A
7 | 3 | 5135 | F-4600 | CL | 85 |  | 600 | 12 | 126 | 80 | 8 |  |  |  |  | 486 | 55-18186 |  | 126 | 80 |  | 54 |  |  | 24 |  | 24 | 127 | 36 | A | 2 | A
7 | 4 | 693 | F-4600 | CL | 85 |  | 600 | 12 | 126 | 80 | 8 |  |  | E |  | 484 | 55-18184 |  | 126 | 80 |  | 54 |  |  | 24 |  | 24 | 127 | 36 | A | 2 | A
7 | 5 | 6754 | F-4600 | CL | 85 |  | 600 | 12 | 126 | 80 | 8 |  |  | E |  | 485 | 44-10153 | 6 | 120 | 80 |  | 54 |  |  | 22 |  | 24 | 120 | 39 | A | 2 | A
7 | 6 | 201074 | F-4600 | CL | 85 |  | 600 | 14 | 120 | 80 | 8 |  |  | E | T | 487 | 46-11955 | 6 | 115 | 75 |  | 52$ |  |  | 20 |  | 16 | 116 | 50 | A | 2 | A
8 | 1 | 5124 | TF41400 | CL | 13 | TA | 450 | 12 | [5 empty] | E | T | 199 | 44-9975 |  |  | TA | 84 | 6TA |  | BH: 14; RM: TA; BH: 6
8 | 1 | 5124 | TF41400 | CL | 13 | 600 | 800 | 7 & 9 | 144 | 90 | 10 | 138 | 90 | [5 empty] | 124 | 72 |  | 88 | R | 26 | 37 | 12 | 12 | 139 | 74 | AL | 2 | A
8 | 2 | 500489 | S4-600Q | DA | 85 |  | 600 | 18 | 144 | 84 | 10 |  |  | E |  | 488 | 65213001 |  | 144 | 84 |  | 62 | R |  | 30 |  | 18 | 146# | 52# | A | 2 | LV
8 | 3 | 504 | F-4600Q | CL | 85 |  | 600 | 10 | 144 | 80 | 10 |  |  | E | T | 489 | 50-16644P |  | 144 | 80 |  | 65# | R |  | 36 |  | 24 | 146 | 56 | A | 2 | LV
8 | 4 | 304 | F-4400Q | CL | 85 |  | 400 | 12 | 144 | 80 | 10 |  |  | E | T | 490 | 50-16641P | 14 | 144 | 80 |  | 62 | R |  | 24 |  | 24 | 145 | 56 | A | 2 | LV
8 | 5 | 400070 | S4-800Q | DA | 85 |  | 800 | 18 | 144 | 96 | 12 |  |  |  | T | 350 | 63177106 |  | 144 | 96 |  | 60 | R |  | 32 |  | 18 | 148 | 52 | A | 2 | LV
8 | 6 | 501656 | S41000Q | DA | 85 |  | 1000 | 18 | 144 | 84 | 17 |  |  | E | T | 457 | 69280021 |  | 144 | 84 |  | 72 | R |  | 33 |  | 30 | 152 | 57 | LO | 2 | LV
15 | 01 | 501169 | D41250Q | CL | 13 | 700 | 1250 | 9&18 | 144 | 96 | 17 | 144 | 94 | E | T | 548 | 10-4252 |  | 126 | 78 | 74 | 82 | R | 36 | 42 | 24 | 24 | 147 | 65 | AL | 3
15 | 04 | 56603 | PS-275 | CL |  |  | 75 |  | 180 | 100 | 8 |  |  | E |  |  | 55-18259P | 11 | 180 | 100 |  | 66 | R | RM: 48; RM: 12; BET: 181
15 | 05 | 59806 | PS-275 | CL |  |  | 75 |  | 150 | 96 | 8 |  |  | E |  |  | 53-17915P |  | 144 | 96 |  | 54 | R | RM: 48; RM: 12; BET: 145
65 |  |  | SMALL SA PRESSES UNDER 60
65 | 42 | 402565 | OBI-110 | CL | 6 |  | 110 | 60 | 42 | 30 | 4 | TO BE DISP |  |  |  | 006 | 543175 | chk'd | 28 | 21 |  | 22.5 |  | RM: 8; RM: 5; BET: 23; AIR: A
65 | 42 | 402674 | OBI-110 | CL | 6 | check | 110 | 60 | 42 | 30 | 4 |  |  |  |  | 008 | 543203 |  | 28 | 21 |  | 22.5 |  | RM: 8; RM: 5; BET: 23; AIR: A; ME: 2
65 | 42 | 402824 | OBI-110 | CL | 6 |  | 110 | 60 | 42 | 30 | 4 | TO BE DISP |  |  |  | 462 | 543237 |  | 28 | 21 |  | 21# |  | RM: 8; RM: 5; AIR: A
65 | 42 | 402825 | OBI-110 | CL | 6 |  | 110 | 60 | 42 | 30 | 4 |  |  |  |  | 011 | 543238 |  | 28 | 21 |  | 21# |  | RM: 8; RM: 5; AIR: A
65 | 42 | 601099 | OBI-110 | VE | 6 | check | 110 | 40 | 42 | 27 | 4 |  |  |  |  | 533 | 22523 | chk'd | 28 | 21 |  | 25 |  | RM: 8; RM: 5; HT: 34; AIR: A; ME: 1
75 |  |  | BLANKING PRESSES
75 | 1 | 400064 | S4-600* | VE | 24 | * | 600 | 20V40 | 108 | 96 | 12 |  |  |  |  | 363 | 17367 | chk'd | 108 | 96 |  | 50# |  | RM: 16; RM: 12; BET: 109; HT: 38
80 |  |  | ASSEMBLY PRESSES
80 | 31 | 52695 | 21.5 | BL | 5 | NIB | 60 | 45 | 31 | 19 | 3 |  |  |  |  | 523 | H-34928 | 3024 | 23 | 17 |  | 20 |  | RM: 6; RM: 3; HT: 30; AIR: A; ME: 1
80 | 31 | 52698 | 21.5 | BL | 5 | NIB | 56 | 45 | 31 | 19 | 3 |  |  |  |  | 524 | H-34927 | 3024 | 23 | 17 |  | 20 |  | RM: 6; RM: 3; HT: 30; ME: 1
80 | 71 | 3559 | 93G | TO | 6 | check | 106 | 30 | 71 | 33 | 3 |  |  |  |  | 437 | 24750 | 6034 | 68 | 33 |  | 24 |  | RM: 12; RM: 2; BET: 67; HT: 25
80 | 72 | 52681 | S-2200 | CL | 7 | check | 200 | 30 | 72 | 42 | 6 |  |  | E |  | 527 | 51-17065 |  | 72 | 42 |  | 27 |  |  | 12 |  | 6 | 73 | 25 | A | 1
80 | 72 | 52686 | S-2200 | CL | 7 | check | 200 | 30 | 72 | 42 | 6 |  |  | E |  | 528 | 51-17069 |  | 72 | 42 |  | 27 |  | RM: 12; RM: 6; BET: 73; HT: 25
80 | 72 | 53482 | 93.5 | BL | 6 | check | 141 | 35 | 72 | 34 | 3# |  |  |  |  | 481 | 33634 | chk'd | 66 | 34 |  | 24# |  | RM: 12; RM: 3; BET: 67; HT: 25; AIR: A
80 | 96 | 184 | SD-2200 | CL | 7 | check | 200 | 16 | 96 | 60 | 6# |  |  | E |  | 465 | 52-17474P | chk'd | 96 | 52 |  | 36 |  |  | 12 |  | 6 | 97 | 34 | A | 2
80 |  | 404958 | HYD. | PH |  | check | 300 | 1-6 | 108 | 96 | 35 |  |  |  |  | EXPLORER DOOR |  |  | 108 | 96 |  | 48 |  | RM: 30; RM: 30; BET: 100
80 |  | 404959 | HYD. | PH |  | check | 300 | 1-6 | 108 | 96 | 35 |  |  |  |  | EXPLORER DOOR |  |  | 108 | 96 |  | 48 |  | RM: 30; RM: 30; BET: 100
85 |  |  | HYDRAULIC PRESSES

## SORTIES
THE BUDD COMPANY | [9 empty] | LIST OF PRESS RECORDS BY LINE NUMBER
DETROIT PLANT | [51 empty] | SINGLE ACTION PRESSES | [5 empty] | DOUBLE ACTION PRESSES | [5 empty] | DOUBLE ACTION PRESSES
LAST UPDATE |  |  | 2026-07-29 11:17 |  |  | TONS |  | STROKE | BOLSTER |  |  | BLKHLDR | [6 empty] | INNER RAM |  | SH/HT. |  | STROKE |  | ADJUST |  | GIBS | [12 empty] | OSHA/NON-OSHA | TOTAL | [10 empty] | UPPER DIE WEIGHTS | [5 empty] | BLANKHOLDER DIE WEIGHTS | [5 empty] | SLIDE DIE WEIGHTS
LIN | POS | EQUIP# | TYPE | MFG | SG | B-H | RAM | -MIN | L-R | F-B | HT. | L-R | F-B |  | PAINT# | SERIAL# | LOCATION | RISER | L-R | F-B | BH | RM | BH | RM | BH | RM | BET | HT | AIR | ME | EX | F | LIN | POS | VERT | HORIZ | AUTOMATION | TONNAGE |  | CONTROLS | PRESS | [6 empty] | CLUTCH | C/B | LIN | POS | C/B AIR PRESSURES | [5 empty] | C/B AIR PRESSURES | [5 empty] | C/B AIR PRESSURES
[35 empty] | POS | MOTION | TYPE | MONITOR | NEW | TYPE | WEIGHT | BED | UPRIGHTS | SLIDE | BLKHLDR | CROWN | DRIVSHFT | BRAKE | CYLNDRS |  |  | 50 LBS | 60LBS | 70 LBS | 80 LBS | 90 LBS | 100 LBS | 50 LBS | 60LBS | 70 LBS | 80 LBS | 90 LBS | 100 LBS | 40 LBS | 50 LBS | 60 LBS | 70 LBS | 80 LBS | 90 LBS | 100 LBS
12 | 1 | 8776 | 2-250 | WA | 7 |  | 250 | 14 | 84 | 48 | 4% |  |  |  | 283 | 48192 | YARD |  | 79 | 42 |  | 34# | STROKE RM: 18; ADJUST RM: 8; GIBS BET: 80; GIBS HT: 32; GIBS AIR: A | 12 | 1 | [5 empty] | MD/BM | [9 empty] | 12 | 1
13 | 4 | 8961 | F-2250 | CL | 7 |  | 250 | 20 | 108 | 60 | 6 |  |  |  | 303 | 16636-P | YARD |  | 103 | 60 |  | 36 | STROKE RM: 12; ADJUST RM: 8; GIBS BET: 104; GIBS HT: 31 | 13 | 4 | [5 empty] | MD/BM | 104000 | [8 empty] | 13 | 4
14 | 2 | 8960 | F-2250* | CL | 7 | * | 250 | 24 | 108 | 60 | 6 |  |  | E | 302 | 16635-P | YARD |  | 103 | 60 |  | 36 | STROKE RM: 12; ADJUST RM: 8; GIBS BET: 104; GIBS HT: 31 | 14 | 2 |  |  |  | N204 |  | LINK | 104000 | [8 empty] | 14 | 2
60 | 72 | 501321 | G-2-250 | VE | 7 |  | 250 | 30 | 72 | 36 | 6# |  |  |  | ? |  | YARD |  | 72 | 36 |  | 30 |  | 12 |  | 6 | 68 | 48 | A | 2 |  |  | 60 | 72 | [6 empty] | 106000 | [8 empty] | 60 | 72
60 | 72 | 501349 | G-2-250 | VE | 7 |  | 250 | 30 | 72 | 36 | 6# |  |  |  | 546 | 22029 | 8-LINE |  | 72 | 36 |  | 30 |  | 12 |  | 6 | 68 | 48 | A | 2 |  |  | 60 | 72 | [6 empty] | 106000 | [8 empty] | 60 | 72
60 | 72 | 501363 | G-2-250 | VE | 7 |  | 250 | 30 | 72 | 36 | 6# |  |  |  | 547 | 22031 ? |  |  | 72 | 36 |  | 30 |  | 12 |  | 6 | 68 | 48 | A | 2 |  |  | 60 | 72 |  |  |  | N202 |  |  | 106000 | [8 empty] | 60 | 72
75 | 72 | 501356 | G-2-250* | VE | 7 |  | 250 | 30 | 72 | 36 | 6# |  |  |  | 545 | ? | BLDG B |  | 72 | 36 |  | 30 |  | 12 |  | 6 | 68 | 48 | A | 2 |  |  | 75 | 72 |  |  |  | N204 |  | 1DR | 106000 | [8 empty] | 75 | 72
15 | 4 | 8615 | 7.5 | BL | 7 |  | 250 | 20 | 108 | 54 | 5 |  |  | E | 502 | 33632 | BLDG B |  | 102 | 54 |  | 43 | STROKE RM: 18; ADJUST RM: 4; GIBS BET: 102#; GIBS HT: 43; GIBS AIR: A | 80 | 1 | 80,000# | [14 empty] | 15 | 4
80 | 1 | 8617 | 7.5 | BL | 7 |  | 250 | 20 | 108 | 54 | 5 |  |  | E | 503 | 33654 | BLDG 15 |  | 102 | 54 |  | 43 | STROKE RM: 18; ADJUST RM: 4; GIBS BET: 102#; GIBS HT: 43; GIBS AIR: A | 80 | 1 | [15 empty] | 80 | 1